## Liste
Nom | Commentaire | Quantité Nécessaire | Lien
Bobine PLA | Structure imprimé en 3D | 1 | https://www.makershop.fr/filament-3d/5654-colorfabb-pla-cameleon-nebula.html
PCB | Corps du circuit, 1 pour le montage panneau et l'autre pour controler les signaux | 2
Régulateur 3.3V | Régulateur 5v → 3.3v | 1 | https://fr.rs-online.com/web/p/regulateurs-de-tension/5359155?gb=s
µcontrolleur ESP32 ETH | Microcontrôleur du projet jouit sbc NodeMCU ESP32 | 1
Bouton poussoir | BP à action momentané | 9 | https://fr.rs-online.com/web/p/boutons-poussoirs/1544703?gb=s
Resistance | 1x 8,2kOhm, 2x 10kOhm, 1x 120Ohm, 1x320Ohm, 2x 4,7kOhm | 7
Condensateur | 2x 100µF, 2x 10µF | 4
Port HDMI | Port HDMI pour les I/O vidéo | 3 | https://fr.rs-online.com/web/p/connecteurs-hdmi/2088634
Driver sectionneur HDMI | Sectionneur HDMI "TS3DV621" 2 to 1 | 1 | https://www.ti.com/product/TS3DV621
Switch | Commutateur à glissière verrouillable | 2 | https://fr.rs-online.com/web/p/interrupteurs-a-glissiere/9139043
Switch Power Streamdeck | Interrupteur d’alimentation 5A | 1 | https://fr.rs-online.com/web/p/interrupteurs-a-bascule/7932563
USB A input son | Connecteurs USB pour le son | 1 | https://fr.rs-online.com/web/p/connecteurs-usb/8183355
USB B output son | Connecteurs USB pour le son | 2 | https://fr.rs-online.com/web/p/connecteurs-usb/7480866?gb=s
Joystick | Joystick 2 axes potentiométrique | 1 | https://fr.rs-online.com/web/p/joysticks/1239576?gb=s
Bornier µcontrolleur | Embrases femelle 2,54mm, 01x15 Pins | 2 | https://fr.rs-online.com/web/p/connecteurs-femelles-pour-ci/6816820?gb=a
Alimentation | 5v pour 20W avec DC jack 2,1 | 1 | https://fr.rs-online.com/web/p/adaptateurs-ac-dc/1440968?gb=s
Bornier d’alimentation | Connecteur d’alimentation DC Jack 2,1 | 1 | https://fr.rs-online.com/web/p/connecteurs-d-alimentation-dc/0487832?gb=s
Leds d’état | Led d'état 5mm | 1
Visserie | M4 | 8
Ecran affichage | Ecran Oled I2C 3v3 | 1 | https://fr.rs-online.com/web/p/afficheurs-oled/2543586
Extendeur GPIO | Extension d’entrée/sorties I2C | 1 | https://fr.rs-online.com/web/p/expandeurs-e-s/0403806?gb=s
Gaine Thermorétractable | Gaine 2:1 pour les cables montées en surface | 10cm
Fils 0,75mm² | Pour montage panneau, doit pouvoir tenir 4A, rouge et noir | 50cm
Diode | 700mV de chute de tension | 9 | https://fr.rs-online.com/web/p/diodes-schottky-et-de-redressements/7435983?gb=s
Adaptateur RS485 | Convertisseur UART - RS485 | 1 | https://fr.rs-online.com/web/p/ci-d-interface-de-ligne/1900843P?gb=s
flux soudure | Flux pour soudure | 1 | https://fr.rs-online.com/web/p/flux-de-soudure/1466649
pate à souder | Pâte liquide d'étain | 1 | https://fr.rs-online.com/web/p/pates-a-souder/1466187
Sélecteur USB | Sectionneur USB 2 to 1 | 1 | https://fr.rs-online.com/web/p/multiplexeurs-et-demultiplexeurs-ci/2641324?gb=s
Boitier de connecteur Femelle | MOLEX Micro-fit 3mm, 5pins | 6 | https://fr.rs-online.com/web/p/boitiers-de-connecteurs-pour-circuits-imprimes/4476782?gb=s
Boitier de connecteur Mâle | MOLEX Micro-fit 3mm, 5pins | 6 | https://fr.rs-online.com/web/p/embases-circuits-imprimes/6704761P
cable RS485 | Gaine 2 câbles (torsadée de préférence) | 1 | https://fr.rs-online.com/web/p/cables-de-controle/8274243?gb=s
Jack male | Jack 6,35mm | 1 | https://fr.rs-online.com/web/p/connecteurs-jacks/0166327?gb=s
Jack femelle | Jack 6,35mm | 1 | https://fr.rs-online.com/web/p/connecteurs-jacks/5051435?gb=s